## 2270-170-1
[9 empty] | 약 어) | TT | : | 체결(TIGHTENING) |  |  |  |  | CP | : | 클램핑(CLAMPING) |  |  |  | CF | : | 확인(CONFIRMATION) | [6 empty] | LB | : | 해포(UNBOXING) | [7 empty] | DA | : | 분해(DISASSEMBLING)
|  |  | 조 립 작 업 표 준 서 | [6 empty] | PT | : | 가조립(PROVIOUS TIGHTENING) |  |  |  |  | FL | : | 주입(FILLING) |  |  |  | AD | : | 접착(ADHESING) | [6 empty] | CX | : | 청소/세척(CLEANING) | [7 empty] | SY | : | 대칭(SYMMETRY)
[10 empty] | RV | : | 리벳팅(RIVETING) |  |  |  |  | AP | : | 도포(APPLICATION) |  |  |  | MH | : | 운반(MATERIAL HANDLING) | [6 empty] | RM | : | 제거(REMOVAL) | [7 empty] | DW | : | 난이도계수
[10 empty] | FX | : | 고정(FIXING) |  |  |  |  | LK | : | 잠금(LICKING) |  |  |  | ST | : | 위치결정(SETTING) | [6 empty] | DT | : | 드릴링/태핑(DRILLING/TAPPING) | [7 empty] | (DIFFICULT WORK FACTOR)
[10 empty] | FT | : | 끼움(FITTING) |  |  |  |  | AJ | : | 조정(ADJUSTING) |  |  |  | RU | : | 정렬(ROUTING) | [6 empty] | HM | : | 타격(HAMMERING)
[10 empty] | BD | : | 묶음(BINDING) |  |  |  |  | TC | : | 체결력확인(TORQUE CHECK) |  |  |  | CN | : | 결선(CONNECTING) | [6 empty] | CT | : | 절단(CUTTING)
작업그림 |  |  |  | ※ 체결력 (kgf·m) | ∼ |  |  |  | ∼ |  |  |  | ∼ |  |  |  | 순번 |  | 약어/코드 |  | 작 업 내 용 | [15 empty] | 치 공 구 | [8 empty] | 공 수
[17 empty] | 1 |  | CP1-008-01 |  | ②-1개에 ③-1개를 끼움 | [15 empty] | 클램프 플라이어 | [8 empty] | 4
[17 empty] | 2 |  | FT4-006-01 |  | ㉮에 ②-1개를 끼움 | [24 empty] | 3.23
[17 empty] | 3 |  | CP1-005-01 |  | ②-1개에 ③-1개를 클램핑 | [15 empty] | 클램프 플라이어 | [8 empty] | 3.61
관리점
| 1. 호스 삽입 및 체결 기준 | [15 empty] | ③ |  | 22761-05014 |  | 클램프-스프링 연료 호스 | [9 empty] | 1 |  |  |  | 가솔린 엔진
[17 empty] | ② |  | 22736-05060 |  | 호스-피씨브이 투 캐니스터 | [9 empty] | 1 |  |  |  | 가솔린 (E20/E23)
[17 empty] | ② |  | 22736-05070 |  | 호스-피씨브이 투 캐니스터 | [9 empty] | 1 |  |  |  | 가솔린 (E32)
[17 empty] | 번호 |  | 품 번 |  | 품 명 | [9 empty] | 수량 |  |  |  | 적 용 사 양 | [10 empty] | 적용시점
부 자 재
- 호스를 끝단부까지 삽입한다.
- 클램프는 호스 삽입구의 턱에 걸리지 않도록 위치한다.
[17 empty] | 차 종 |  |  |  | 형 식 | [13 empty] | 장착도면번호 |  |  |  |  | 공정번호 |  |  | 공수합계
[17 empty] | 무 쏘 |  |  |  | 가솔린 엔진 | [13 empty] | 03220-05030 |  |  |  |  | JC-1400 |  |  | 정미 |  |  | 10.9
[43 empty] | 추가 |  |  | 0
정미
추가
[17 empty] | 작업 명칭 |  | 바디에 퍼지 콘트롤 밸브 장착 및 호스 조립 | [20 empty] | 매수 |  | 1/2 |  |  |  | DR
[6 empty] | o | 02.06.24 | PL 관련 DR 표기 | [5 empty] | 충관
[6 empty] | n | 01.12.04 | 혼류에 따른 공정번호 변경 | [5 empty] | 길상 |  |  | 작성 부문 |  | 작성일 | 작 성 | 검 토 | 승 인 |  |  | 관리 번호 | 차 종 |  |  |  | 공 장 | [5 empty] | KGU(UPG) | [6 empty] | 일 련 번 호
[6 empty] | m | 00.06.09 | 05CV013 의거 품번 변경 | [5 empty] | 종대 |  |  |  |  | 1996 | [7 empty] | 0 | 5 | - |  | 1 |  | D |  | - |  | 2 | 2 | 7 |  | 0 | - |  | 1 | 7 |  | 0
[6 empty] | 기호 | 일 자 | 변 경 내 용 | [5 empty] | 담당 | 승인 |  |  |  | 01/16 |  | / | /
A4 | [15 empty] | SSANGYONG MOTOR | [27 empty] | SMP-12-022-04 2002.06.18

## 2270-170-2
[10 empty] | 약 어) |  | TT | : | 체결(TIGHTENING) |  |  |  |  | CP | : | 클램핑(CLAMPING) |  |  |  | CF | : | 확인(CONFIRMATION) | [6 empty] | LB | : | 해포(UNBOXING) | [7 empty] | DA | : | 분해(DISASSEMBLING)
|  |  | 조 립 작 업 표 준 서 | [8 empty] | PT | : | 가조립(PROVIOUS TIGHTENING) |  |  |  |  | FL | : | 주입(FILLING) |  |  |  | AD | : | 접착(ADHESING) | [6 empty] | CX | : | 청소/세척(CLEANING) | [7 empty] | SY | : | 대칭(SYMMETRY)
[12 empty] | RV | : | 리벳팅(RIVETING) |  |  |  |  | AP | : | 도포(APPLICATION) |  |  |  | MH | : | 운반(MATERIAL HANDLING) | [6 empty] | RM | : | 제거(REMOVAL) | [7 empty] | DW | : | 난이도계수
[12 empty] | FX | : | 고정(FIXING) |  |  |  |  | LK | : | 잠금(LICKING) |  |  |  | ST | : | 위치결정(SETTING) | [6 empty] | DT | : | 드릴링/태핑(DRILLING/TAPPING) | [7 empty] | (DIFFICULT WORK FACTOR)
[12 empty] | FT | : | 끼움(FITTING) |  |  |  |  | AJ | : | 조정(ADJUSTING) |  |  |  | RU | : | 정렬(ROUTING) | [6 empty] | HM | : | 타격(HAMMERING)
[12 empty] | BD | : | 묶음(BINDING) |  |  |  |  | TC | : | 체결력확인(TORQUE CHECK) |  |  |  | CN | : | 결선(CONNECTING) | [6 empty] | CT | : | 절단(CUTTING)
작업그림 |  |  |  | ※ 체결력 (kgf·m) | ∼ |  |  | ③ | 123 | ∼ | 456 |  |  |  | ∼ |  |  |  | 순번 |  | 약어/코드 |  | 작 업 내 용 | [15 empty] | 치 공 구 | [8 empty] | 공 수
[19 empty] | 1 |  | CP1-008-01 |  | ②-1개에 ③-1개를 끼움 | [15 empty] | 클램프 플라이어 | [8 empty] | 4
[19 empty] | 2 |  | FT4-006-01 |  | ㉮에 ②-1개를 끼움 | [24 empty] | 3.23
[19 empty] | 3 |  | CP1-005-01 |  | ②-1개에 ③-1개를 클램핑 | [15 empty] | 클램프 플라이어 | [8 empty] | 3.61
관리점
| 1. 호스 삽입 및 체결 기준 | [17 empty] | ③ |  | 22761-05015 |  | 클램프-스프링 연료 호스 | [9 empty] | 1 |  |  |  | 가솔린 엔진
[19 empty] | ② |  | 22736-05065 |  | 호스-피씨브이 투 캐니스터 | [9 empty] | 1 |  |  |  | 가솔린 (E20/E23)
[19 empty] | ② |  | 22736-05075 |  | 호스-피씨브이 투 캐니스터 | [9 empty] | 1 |  |  |  | 가솔린 (E32)
[19 empty] | 번호 |  | 품 번 |  | 품 명 | [9 empty] | 수량 |  |  |  | 적 용 사 양 | [10 empty] | 적용시점
부 자 재
- 호스를 끝단부까지 삽입한다.
- 클램프는 호스 삽입구의 턱에 걸리지 않도록 위치한다.
[19 empty] | 차 종 |  |  |  | 형 식 | [13 empty] | 장착도면번호 |  |  |  |  | 공정번호 |  |  | 공수합계
[19 empty] | 무 쏘 |  |  |  | 가솔린 엔진 | [13 empty] | 03220-05035 |  |  |  |  | JC-1400 |  |  | 정미 |  |  | 10.9
[45 empty] | 추가 |  |  | 0
정미
추가
[19 empty] | 작업 명칭 |  | 바디에 퍼지 콘트롤 밸브 장착 및 호스 조립 | [20 empty] | 매수 |  | 2/2 |  |  |  | DR
[6 empty] | o | 02.06.24 |  | PL 관련 DR 표기 | [6 empty] | 충관
[6 empty] | n | 01.12.04 |  | 혼류에 따른 공정번호 변경 | [6 empty] | 길상 |  |  | 작성 부문 |  | 작성일 | 작 성 | 검 토 | 승 인 |  |  | 관리 번호 | 차 종 |  |  |  | 공 장 | [5 empty] | KGU(UPG) | [6 empty] | 일 련 번 호
[6 empty] | m | 00.06.09 |  | 05CV013 의거 품번 변경 | [6 empty] | 종대 |  |  |  |  | 1996 | [7 empty] | 0 | 5 | - |  | 1 |  | D |  | - |  | 2 | 2 | 7 |  | 0 | - |  | 1 | 7 |  | 0
[6 empty] | 기호 | 일 자 |  | 변 경 내 용 | [6 empty] | 담당 | 승인 |  |  |  | 01/16 |  | / | /
A4 | [17 empty] | SSANGYONG MOTOR | [27 empty] | SMP-12-022-04 2002.06.18